## Aktualny Pakiet nr 7
|  | Pakiet 7 | Pakiet 7
SYSTEM ASPIRACYJNO – PRÓŻNIOWY
WYMAGANIA KONIECZNE DO SPEŁNIENIA :
lp | Warunki medyczno - techniczne | Tak
1 | Możliwość pobierania krwi dwoma technikami : aspiracyjną i próżniową, w zależności od stanu pacjenta | Tak
2 | Brak możliwości manualnego odłączenia igły od adaptera | Tak
3 | Możliwość współpracy z tradycyjnym systemem wkłuć dożylnych oraz możliwość podawania leków przez złącza typu luer :wenflon ,cewnik , strzykawka | Tak
4 | Probówki wystandaryzowane - zapewniające pobieranie krwi zawsze o pożądanej objętości niezależnie od stanu naczyń , stanu klinicznego pacjenta i wieku | Tak
5 | Probówki zakręcane dwugwintowym korkiem, gwarantujące trwałe i bezpieczne połączenie probówki z igłą systemową oraz eliminujące efekt aerozolowy | Tak
6 | Korki z membraną zabezpieczającą przed wypływem krwi | Tak
7 | Igły , łączniki , probówki do gazometrii i motylki pakowane pojedynczo, sterylne | Tak
8 | Igły typu motylek pakowane pojedynczo o długości drenu min. 80 mm | Tak
9 | Probówki zaopatrzone w przytwierdzone na stałe etykiety z polem do opisu | Tak
10 | Próżnia wytwarzana na moment przed pobraniem krwi , bez możliwości utraty szczelności podczas przechowywania | Tak
11 | Probówki z tworzywa sztucznego , nietłukące i niełamliwe , łatwo poddające się utylizacji | Tak
12 | System zamknięty posiadający możliwość nakłucia żyły igłą z podłączoną probówką a nie samą igłą , co zapewnia optyczną kontrolę trafienia igłą w naczynie | Tak
13 | Termin przydatności probówek i akcesoriów do użycia min.6 miesięcy | Tak
14 | Elementy systemu pobierania krwi muszą być ze sobą kompatybilne (dołączone oświadczenia ewentualnych producentów) | Tak
15 | Systematyczne szkolenie personelu pobierającego na 20 oddziałach szpitalnych oraz w Zakładzie Diagnostyki Laboratoryjnej personelu pobierającego materiał w terenowych punktach pobrań | Tak
ZESTAWIENIE ASORTYMENTOWO - ILOŚCIOWE
Lp. | Asortyment | nr katalogowy/Nazwa producenta | Ilość wymagana na 1 rok w sztukach | Oferowana wielkość op. w szt. | Oferowana ilość opakowania* | Cena 1 op. netto | Wartość netto | VAT | Wartość brutto
1 | Probówki morfologiczne z EDTA-K3 lub K2 poj. 0,5– 1,3 ml |  | 5000
2 | Probówki morfologiczne z EDTA-K3 lub K2 poj. 2 – 3 ml |  | 90000
3 | Probówki biochemiczne z aktywatorem krzepnięcia poj.2-3 ml |  | 5000
4 | Probówki biochemiczne z aktywatorem krzepnięcia poj.4-5 ml |  | 140000
5 | Probówki z heparyną litową poj.2 – 3 ml |  | 30000
6 | Probówki z heparyną litową poj.4 – 5 ml |  | 2000
7 | Probówki do krzepnięcia krwi z cytrynianem sodowym poj. 0,5 – 1,5 ml |  | 1000
8 | Probówki do krzepnięcia krwi z cytrynianem sodowym poj. 2 – 3 ml |  | 30000
9 | Probówki do OB - wersja liniowa z rurkami skalowanymi poj. 1 – 2 ml |  | Probówki OB - 2500
Rurki skalowane - 2500
10 | Probówki do OB – wersja logarytmiczna poj. 2 – 4 ml |  | 20000
11 | Probówki do gazometrii z heparyną litową poj.1 – 2,5 ml |  | 6 000
12 | Igły systemowe o średnicy 0,8 mm |  | 150000
13 | Igła typu motylek z wężykiem i końcówką systemową 0,8 mm |  | 100
14 | Łącznik do pobierania krwi ze złącz typu luer np.wenflon |  | 25000
15 | Łącznik membranowy do gazometrii |  | 4000
16 | Probówki do oznaczania glukozy z fluorkiem sodu 1,4 – 2,7 ml |  | 4000
17 | Uchwyt do rozmazów z łopatką |  | 2500
18 | Opaska uciskowa (staza) |  | 20
19 | Probówki do małopłytkowości rzekomej (odczynnik inny niż cytrynian i heparyna) poj.2-3 ml |  | 400
WARTOŚĆ CAŁEGO PAKIETU ( NETTO )
WARTOŚĆ CAŁEGO PAKIETU ( BRUTTO )